## Sheet1
Característica | Símbolo | Condición de prueba | Min. | Tip. | Max. | Unidades
Especificaciones Generales
Rango de operación tensión de entrada | VIN |  | 12 | 24 | 36 | V
VIN UVLO arranque | VIN_UVLO_START | VIN creciendo |  |  |  | V
VIN UVLO apagado | VIN_UVLO_STOP | VIN decreciendo |  |  |  | V
VIN UVLO histéresis | VIN_UVLO_HYST |  |  |  |  | V
Corriente de alimentación | IQ | VIN=12V |  |  |  | mA
| IQ_Sleep | ENABLE=0 |  |  |  | mA
Inactivo
Especificaciones regulador BUCK
Frecuencia de conmutación | fsw |  |  | 200 |  | kHz
Tensión reulada del BUCK | VREG | 9V<VIN<36V 0.1A<IVREG<1.6A fsw=200kHz |  |  |  | V
LX slew rate creciendo | SR_LX(rise) | VIN=12V, 10% a 90%, IVREG=1A |  |  |  | V/ns
LX slew rate decreciendo | SR_LX(fall) | VIN=12V, 90% a 10%, IVREG=1A |  |  |  | V/ns
Mínimo ON time | ton(min) |  |  |  |  | us
Mínimo OFF time | toff(min) |  |  |  |  | us
Resistencia de encendido HS MOS | Rdson(HS) | VIN=12V, Ids=1A, T=25C |  |  |  | mΩ
Resistencia de encendido LS MOS | Rdson(LS) | VIN=12V, Ids=1A, T=25C |  |  |  | mΩ
Tiempo de encendido lento | tss |  |  |  |  | ms
Especificaciones reguladores lineales VA y VB
VA exactitud y regulación de carga | VA | 10mA<IVA<500mA VREG=6.35V SELA=1 |  |  |  | V
| VA | 10mA<IVA<500mA VREG=6.35V SELA=0 |  |  |  | V
VA rango de capacidad de carga | COUT(VA) |  |  |  |  | uF
VB exactitud y regulación de carga | VB | 20mA<IVB<1A VREG=6.35V SELB=1 |  |  |  | V
| VB | 20mA<IVB<1A VREG=6.35V SELB=0 |  |  |  | V
VB rango de capacidad de carga | COUT(VB) |  |  |  |  | uF
VA corriente límite | ILIM(VA) |  |  | 750 |  | mA
VA corriente de foldback | IFBK(VA) | VA=0V |  | 200 |  | mA
VB corriente límite | ILIM(VA) |  |  | 1.5 |  | A
VB corriente de foldback |  | VB=0V |  | 400 |  | mA
VA startup time | tVA(start) | CVA=2.2uF, IVA=100mA, SELA=1 |  |  |  | ms
| tVA(start) | CVA=2.2uF, IVA=100mA, SELA=1 |  |  |  | ms
VB startup time | tVB(start) | CVB=2.2uF IVB=250mA, SELA=1 |  |  |  | ms
| tVB(start) | CVB=2.2uF IVB=250mA, SELA=1 |  |  |  | ms
VA Over Voltage Lock Out | VA_OVLO(rising) | VA creciendo, SELA=1 VA creciendo, SELA=0 |  |  |  | V
| VA_OVLO(falling) | VA decreciendo, SELA=1 VA decreciendo, SELA=0 |  |  |  | V
VA Under Voltage Lock Out | VA_UVLO(rising) | VA creciendo, SELA=1 VA creciendo, SELA=0 |  |  |  | V
| VA_UVLO(falling) | VA decreciendo, SELA=1 VA decreciendo, SELA=0 |  |  |  | V
VB Over Voltage Lock Out | VB_OVLO(rising) | VB creciendo, SELA=1 VB creciendo, SELA=0 |  |  |  | V
| VB_OVLO(falling) | VB decreciendo, SELA=1 VB decreciendo, SELA=0 |  |  |  | V
VB Under Voltage Lock Out | VB_UVLO(rising) | VB creciendo, SELA=1 VB creciendo, SELA=0 |  |  |  | V
| VB_UVLO(falling) | VB decreciendo, SELA=1 VB decreciendo, SELA=0 |  |  |  | V

## Estabilidad LDO
Peor caso lazo tensión
RL = 250
CL = 15uF
Queda:
P2 = 22.8kHz